## Лист1
PA0 | SDIO2_CMD | 88W8801.3 | JP1.8
PA1 | RMII_REF_CLK |  | JP3.45
PA2 | ETH_MDIO |  | JP3.43
PA3 | ULPI_D0 |  | JP3.49 | P3.6
PA4 | SPI1_NSS | SPI1_NSS | JP1.25
PA5 | ULPI_CK | SPI1_SCK | JP1.26 | P3.3
PA6 | SPI1_MISO | SPI1_MISO
PA7 | CRS_DV |  | JP3.42
PA8 | MCO | DSI.12 | JP2.30
PA9 | UART1_TX | R81/NC - USB.VBUS | JP1.46
PA10 | UART1_RX | R84/NC - USB.ID | JP1.47
PA11 | USB1_FS_DM | USB.D- | JP1.48
PA12 | USB1_FS_DP | USB.D+ | JP1.49
PA13 | SWDIO | J1.2 | JP1.24
PA14 | SWCLK | J1.3 | JP1.23
PA15 | CEC | DSI.13 DSI_TE | JP2.29
PB0 | ULPI_D1 |  | JP2.31 | P3.7
PB1 | ULPI_D2 |  | JP2.32 | P3.8
PB2
PB3
PB4
PB5
PB6
PB7
PB8
PB9
PB10
PB11
PB12
PB13
PB14
PB15

## Лист2
LCD JP9 |  |  |  | JP9 | KWH070KQ13-F01
1 | +5 |  |  |  | 40 | U/D
2 | +3.3 |  |  |  | 39 | L/R
3 | PI15 | LCD_R0 |  |  | 38 | GND
4 | PJ0 | LCD_R1 |  | 30 | 37 | DCLK
5 | PJ1 | LCD_R2 |  |  | 36 | GND
6 | PJ2 | LCD_R3 |  |  | 35 | R0
7 | PJ3 | LCD_R4 |  | 6 | 34 | R1
8 | PJ4 | LCD_R5 |  | 7 | 33 | R2
9 | PJ5 | LCD_R6 |  |  | 32 | GND
10 | PJ6 | LCD_R7 |  | 8 | 31 | R3
11 | GND |  |  | 9 | 30 | R4
12 | PJ7 | LCD_G0 |  | 10 | 29 | R5
13 | PJ8 | LCD_G1 |  |  | 28 | GND
14 | PJ9 | LCD_G2 |  | 14 | 27 | G0
15 | PJ10 | LCD_G3 |  | 15 | 26 | G1
16 | PJ11 | LCD_G4 |  | 16 | 25 | G2
17 | PK0 | LCD_G5 |  |  | 24 | GND
18 | PK1 | LCD_G6 |  | 17 | 23 | G3
19 | PK2 | LCD_G7 |  | 18 | 22 | G4
20 | GND |  |  | 19 | 21 | G5
21 | PJ12 | LCD_B0 |  |  | 20 | GND
22 | PJ13 | LCD_B1 |  |  | 19 | B0
23 | PJ14 | LCD_B2 |  | 24 | 18 | B1
24 | PJ15 | LCD_B3 |  | 25 | 17 | B2
25 | PK3 | LCD_B4 |  |  | 16 | GND
26 | PK4 | LCD_B5 |  | 26 | 15 | B3
27 | PK5 | LCD_B6 |  | 27 | 14 | B4
28 | PK6 | LCD_B7 |  | 28 | 13 | B5
29 | GND |  |  |  | 12 | GND
30 | PI14 | LCD_CLK |  | 31 | 11 | HS
31 | PI12 | LCD_HSYNC |  | 32 | 10 | VS
32 | PI13 | LCD_VSYNC |  | 33 | 9 | DE
33 | PK7 | LCD_DE | GND !!! |  | 8 | MODE | DE Mode: Mode="H", HS floating and VS floating. HV Mode: Mode="L" and DE floating.
34 | PF10 | LCD_BL |  |  | 7 | +3.3
35 |  |  |  |  | 6 | +3.3
36 | RESET | STM32 NRST |  |  | 5 | GND LED
37 |  |  |  |  | 4 | GND LED
38 | PI8 | TOUCH_INT |  | 34 | 3 | ADJ BL
39 | PB7 | I2C1_SDA |  |  | 2 | +5
40 | PB6 | I2C1_SCL |  |  | 1 | +5